## Sheet1
项目 | 规格
基础参数
最大载荷 | 50kg
重量 | 250kg
材质 | 6060-T6/Q235/ABS
底盘外形尺寸（长度×宽度×高度） | 841*641*313mm
升降柱外形尺寸（长度×宽度×高度） | 841*641*1750mm
底盘负载面尺寸 | 350*250mm
头部俯仰范围 | –20~45°
颈部旋转范围 | ±90°
身体俯仰范围 | 0~90°
升降机构升降范围 | 0~780mm
底盘离地间隙 | 40mm
驱动类型 | 双舵轮驱动
导航方式 | 前后双激光SLAM导航
控制方式 | JAKA Coboπ软件；SDK
平均功率 | 1600W
最大功率 | 3200W
用户接口 | USB*3 RJ45*2
IP等级 | IP20
机械臂参数
单臂负载 | 5kg
工作半径 | 976mm
重复定位精度 | ±0.05mm
自由度 | 7
动作范围 | 旋转范围 | 最大速度
关节1 | ±360° | 90°/s
关节2 | ±105° | 90°/s
关节3 | ±360° | 120°/s
关节4 | –30°~135° | 120°/s
关节5 | ±360° | 120°/s
关节6 | ±105° | 120°/s
关节7 | ±360° | 120°/s
工具端典型速度 | 1m/s
底座直径 | 130mm
底盘运动性能
可越过最大间隙 | 30mm
可越过最高台阶 | 10mm
最大爬坡 | 10°
最大速度 | 1.5m/s
额定速度 | 1m/s
最大加速度 | 1m/s²
定位精度 | ±10mm
旋转直径 | φ975mm
电池性能
电池类型 | 磷酸铁锂
额定电压 | 48V
最大充电电压 | 54.75V
放电截止电压 | 37.5V
最大电流 | 45A
充电循环次数 | 2000次，80%DOD
电池容量 | 21Ah*2
额定工况工作时长 | 4h
空载工作时长 | 6h
完全放电后充电时长 | 2h
电池重量（单个） | 9±2kg
电池尺寸（长度×宽度×高度） | 345*120*155mm
充电器连接线长度 | 1.5m
安全防护
激光雷达 | 2个 | 工作高度：286±2mm
3D相机 | 2个
避障传感器 | 1个 | 工作高度：1690±3mm
急停按钮 | 1个
控制柜规格
通讯方式 | EtherCAT
I/O端口 | 2路输入输出复用
I/O电源 | 24V
CPU | Intel® Core™ i3/i5/i7-Gen12/13 Processor
GPU | MXM接口
内存 | DDR4 32G
硬盘 | 128G SSD
接口（单个控制柜） | 千兆网口*5
USB 3.0*4
COM*2，可配置为RS232/RS485/RS422
HDMI*1
Line out*1, Mic in*1
环境
温度范围 | 0-50°C
湿度范围 | 10-90%RH
使用海拔 | ≤1000m